## BOM
ERCF v2 BOM 采购指南: |  | Enraged Rabbit Carrot Feeder ERCF兔子多色 v2.0 社区版（基于Ette精彩原创设计）
@Bilibili 胖松鼠整理 2024.01.17更新 (同步ERCF V2 RC1) =====已采购，已组装，等待调试验证中===== 有问题可以B站联系~~~ |  |  | 说明： 1、由于零件比较零碎，不同通道数对应零件数量不同，最终总价格仅供参考 2、配件价位选择为正常水平，非丐组，一些细节上是可以节省的，可以根据预算和说明中自行调整
通道数量 #: | 8 | << 在此处输入所需耗材位通道数量 (Bom不能编辑需要修改的请另存或下载后操作) |  | ERCF |  | ERCT | ERF | 工具头 传感器 | 合计 | 合计(v1.1升级)
|  |  | 长度 | 全新构建 | v1.1 升级 | 耗材 缓冲器 | 工具头 切刀 |  |  |  | 购买网址 | 价格
| 部件名称 | 规格&说明 | [10 empty] | 备注[官方翻译]
电气 | 35步进电机 厚度28mm NEMA14 Motor 14HS11-1004S | 1.8° 12.5Ncm/17.7oz.in 1A 【也可以使用42电机，对长度没什么要求，】 【42电机手头有闲置的可以不用买】 【不同电机电机固定结构件不同】 |  | 1 |  |  |  |  | 1 |  | https://item.taobao.com/item.htm?spm=a21n57.1.0.0.7547523ch9k7Wv&id=15168111895&ns=1&abbucket=2#detail https://item.taobao.com/item.htm?abbucket=2&id=583578061112&ns=1&skuId=4098155922144&spm=a21n57.1.0.0.6903523c48KRhH | 34 | 35HS2808A4E LDO、Moons 或 OEM 同等产品。还可以安装 NEMA 17 齿轮步进器作为替代。低旋转质量优选用于以高达 300mm/s 的速度送丝，例如LDO-35STH28-1004AC3DT。
电气 | 42步进电机厚度20mm NEMA17 Motor 17HS08-1004S | 1.8° 16Ncm/22.7oz.in 1A 建议购买第一个链接中的这种推荐引线款， 因为空间余地有限 |  | 1 |  |  |  |  | 1 |  | https://item.taobao.com/item.htm?spm=a21n57.1.0.0.7547523ch9k7Wv&id=670132250118&ns=1&abbucket=2#detail https://item.taobao.com/item.htm?spm=a21n57.1.0.0.7547523ch9k7Wv&id=666247736219&ns=1&abbucket=2#detail | 29 | LDO, Moons or OEM 等效 pancake style stepper. e.g. LDO-42STH20-1004ASHVRN.
电气 | MG90S 舵机 or Savox SH-0255MG 舵机 (官方推荐后者但贵，200左右软妹币) | 买180度舵机 要求扭矩不小于 1.8kg/cm @ 4.8V MG90S: 22.6x28.5x12mm 17.65Ncm ¦ 1.8kg/cm ¦ 24.9oz.in @ 4.8v SH-0255MG or SH-0255MGP (newer): 22.8x29.4x12mm 31Ncm ¦ 3.1kg/cm ¦ 43.1oz.in @ 4.8v |  | 1 |  |  | 1 |  | 2 | 1 | https://detail.tmall.com/item.htm?abbucket=2&id=678825663279&ns=1&skuId=5015724104415&spm=a21n57.1.0.0.7547523ch9k7Wv https://item.taobao.com/item.htm?spm=a21n57.1.0.0.13bf523caFv6F2&id=540728409860&ns=1&abbucket=13#detail | 14.3 | Savox 是推荐的“Gucci”伺服选项，比 Towerpro 和克隆选项具有更大的扭矩和保持力。伺服系统还需要良好的 5v 电源来实现最大扭矩，这对于具有标准 1A 线性 7805 稳压器的旧版 ERCF Easy BRD MCU 来说可能很困难。
电气 | Binky编码器 | ERCF 的定制设计可克服原始 TCRT5000 红外传感器的限制和不好设置的问题 |  | 1 | 1 |  |  |  | 1 | 1 | 可以自行打板贴片，不想打板的可以买下面的商家改版或闲鱼找我购买 |  | Binky 是 mneuhaus 的开源设计。您可以从列出的供应商之一购买它，也可以使用 GitHub 项目中的 Gerber 构建您自己的。 https://github.com/mneuhaus/EnragedRabbitProject/tree/main/usermods/Binky
[11 empty] | https://item.taobao.com/item.htm?abbucket=12&id=768043712987&ns=1&spm=a21n57.1.0.0.3c6a523cVQEPOn&skuId=5269658396862 https://detail.tmall.com/item.htm?abbucket=12&id=768200448203&ns=1&spm=a21n57.1.0.0.3c6a523cVQEPOn | 17
电气 | 欧姆龙 D2F-5L or D2F-01L 微动开关 | 微动开关 [奢侈的选择是工具头用2个一共买3个，还要加缓冲器的8个] |  | 1 |  | 8 |  | 2 | 11 | 10 | https://item.taobao.com/item.htm?spm=a21n57.1.0.0.7547523ch9k7Wv&id=548816603618&ns=1&abbucket=2#detail | 3
电气 | Neopixel 灯珠(用于ERCT可选) | RGBW or RGB. Can also use Neopixel for ERCF LED Apron [前后灯都推荐买这个] |  |  |  | 8 |  |  | 8 | 8 | https://item.taobao.com/item.htm?spm=a1z09.2.0.0.4bcd2e8djg5eRR&id=537759695575&_u=a34mt67192f3 | 10
电气 | 用于 LEDs 和 微动开关的线缆 | 首选 22-24awg 硅胶线/特氟龙线。 对应0.2平方~0.3平方 [推荐买三色，各买1米] |  |  |  | 8 |  |  | 8 | 8 | https://detail.tmall.com/item.htm?abbucket=2&id=736162732946&ns=1&skuId=5356577026282&spm=a21n57.1.0.0.6b5b523cacmiLX | 3.66
电气 | WS2812 用于 ERCF LED 围裙的 LED 灯条 (可选) | 切成单独的 LED [买链接中60灯珠的2812幻彩裸板白板 10mm宽] [不推荐买这个，推荐用上面的neopixel，有辅助工具，好焊接，这个灯条焊接不好控制距离） 后期会出pcb版本的，不急的话可以等等这个 | 1 meter | 8 | 8 |  |  |  | 1 meter | 8 | https://detail.tmall.com/item.htm?abbucket=16&id=672774081874&ns=1&skuId=4846913485237&spm=a21n57.1.0.0.2586523cypzm6p | 11 | 后期会出pcb版本的，不急的话可以等等这个
机械零部件 | n x Bondtech / BMG 挤出机齿轮 | # Filament Gates + 1 不要买成BMG齿轮套装，仅需要挤出齿轮部分 |  | 9 |  |  |  |  | 9 |  | https://item.taobao.com/item.htm?spm=a21n57.1.0.0.7547523ch9k7Wv&id=652071920225&ns=1&abbucket=2#detail https://detail.1688.com/offer/652510461934.html?spm=a26352.13672862.offerlist.184.5e3f1fc7P7Txpg | 78 | 不需要硬化刚涂层，“足够好”就可以满足我们的目的。
机械零部件 | 2020型材 | 根据耗材块的数量可变长度， 需要定制切割，也可以自己切割 | 239 | 1 | 1 |  |  |  | 1 | 1 | 可以去嘉立创fa下单，目前新人31-30卷可以白嫖 https://item.taobao.com/item.htm?spm=a1z10.5-c-s.w4002-23166866492.13.991544d5HXhU9Z&id=610844048816 | 21.5
机械零部件 | 8mm 光轴 | 根据耗材块的数量可变长度， 需要定制切割， 也可以自己切割尺寸不用太精准有螺钉紧定 | 237 | 2 | 2 |  |  |  | 2 | 2 | https://item.taobao.com/item.htm?spm=a21n57.1.0.0.36f2523c4D2bC5&id=722227946091&ns=1&abbucket=13#detail 有的卖家不给切的话，也可以去嘉立创FA商城买，目前新人31-30卷可以白嫖 | 11 | 如果从 ERCF v1.x 升级，您将需要新的更长的 8mm 杆。如果您无法快速获取它们，您可以通过暂时将推车数量减少 1 辆来继续构建。获取不锈钢杆！
机械零部件 | 5mm D型切割轴 | 根据耗材块的数量可变长度， 需要定制切割，尺寸不用太精准 牛人可以买光轴[软轴]然后打磨一下挤出齿轮固定的地方，或者直接用电螺纹胶 | 256 | 1 |  |  |  |  | 1 |  | https://item.taobao.com/item.htm?_u=52abs70vcebf&id=672677195776&skuId=5262230693447&spm=a1z09.2.0.0.55ab2e8dAuJS2C | 16 | 如果从 ERCF v1.x 升级，您可以使用相同长度的 D-Cut 轴进行构建。 POWGE 拥有不同长度的预制 D 型切割棒，但也可以购买普通 5 毫米库存，并自行测量和研磨/锉削 BMG 紧定螺钉的切口。
机械零部件 | 切割刀片 #4 | 雕刻刀上用的 |  |  |  |  | 1 |  | 1 | 1 | https://item.taobao.com/item.htm?_u=j2abs70v443c&id=657947543382&skuId=4740058460529&spm=a1z09.2.0.0.7a682e8dh5GtrV | 3.5
机械零部件 | LM8UU 轴承 or RJ4JP-01-08 | 8mm 轴承 LM8UU 便宜很多 |  | 2 |  |  |  |  | 2 |  | https://item.taobao.com/item.htm?spm=a21n57.1.0.0.64ef523cLUCoC6&id=719277819436&ns=1&abbucket=13#detail https://item.taobao.com/item.htm?spm=a21n57.1.0.0.64ef523c0vKo4A&id=544346411000&ns=1&abbucket=2#detail | 6.24
机械零部件 | MR608ZZ 轴承 | MR是微型轴承的意思， 买608ZZ即可 |  |  |  | 8 |  |  | 8 | 8 | https://item.taobao.com/item.htm?spm=a1z10.3-c.w4002-23539815261.9.35476c37WF8j0D&id=676927207392 | 12.6
机械零部件 | V623ZZ or 623ZZ 轴承 | 建议选择 V623ZZ（V 型槽）， 如果 V 型槽难以采购，则可以选择扁平 623ZZ |  | 1 |  |  |  |  | 1 |  | https://detail.tmall.com/item.htm?abbucket=13&id=747719638365&ns=1&skuId=5324882554973&spm=a21n57.1.0.0.4d92523cmiTGos | 3.4 | Fushi 有一款很棒的铬钢版本的 v623ZZ，但价格稍贵一些。
机械零部件 | MR85ZZ 轴承 | 最少数量： 变速箱需要 3 个轴承 + 每 3 个耗材块需要一个 不嫌多可以每个耗材块1个，一共3+8=11 |  | 6 | 3 |  |  |  | 6 | 3 | https://item.taobao.com/item.htm?spm=a21n57.1.0.0.5acf523cEd6GnC&id=624566431771&ns=1&abbucket=13#detail | 5.4 | 它设计用于将轴承安装在每个耗材块或每隔一个块中。至少每 3 个耗材块。
紧固件 | M2x6mm 或 M2x8mm 自攻螺丝 | 将舵机安装到铰接式安装座上（不能太长） 舵机应该有送可能不用买，过长可以剪短 |  | 3 | 3 |  |  |  | 3 | 3 | https://detail.tmall.com/item.htm?abbucket=2&id=534283501872&ns=1&skuId=4482863945571&spm=a21n57.1.0.0.7731523cTHxCGI | 2.2
紧固件 | M2x8mm 自攻螺丝 | 缓冲器上微动开关的螺钉 |  |  |  | 16 |  |  | 16 | 16 | https://detail.tmall.com/item.htm?abbucket=13&id=589962569524&rn=4d1dc325274158da96becb5b7068465d&skuId=4964771930961&spm=a1z10.3-b.w4011-14789405706.91.f2eb37bapsicZG
紧固件 | M2x10mm 自攻螺丝 | Bom里面没包含，但是工具头固定微动要用 | [5 empty] | 4 | 4 | 4 | https://detail.tmall.com/item.htm?abbucket=13&id=589962569524&rn=4d1dc325274158da96becb5b7068465d&skuId=4964771930951&spm=a1z10.3-b.w4011-14789405706.91.f2eb37bapsicZG
紧固件 | M2x8mm SHCS 或 M2x10mm SHCS |  |  | 5 | 3 |  |  |  | 5 | 3 | 普通螺丝垫片螺母类随便买，使用量少且零散，尽量买包邮的，也可以去1688(下同) 闲麻烦可以找UP购买螺丝包 【闲鱼】https://m.tb.cn/h.5KOwSPN?tk=QZHTW78JrCf CZ0001 「我在闲鱼发布了【兔子多色V2 螺丝懒人包 螺丝包】」 点击链接直接打开
紧固件 | M2.5x16 SHCS | [5 empty] | 1 |  | 1 | 1
紧固件 | M3热熔土八螺母 (M3x5x4mm) | Voron标准热熔螺母 |  | 29 | 29 | 11 | 4 |  | 44 | 44 | https://detail.tmall.com/item.htm?abbucket=13&id=691362839974&ns=1&spm=a21n57.1.0.0.36f2523c4D2bC5&skuId=5085575338851 | 4.5
紧固件 | M3x3mm 紧定螺钉 |  |  | 8 | 8 | 4 |  |  | 12 | 12 | https://detail.tmall.com/item.htm?ali_refid=a3_430582_1006:1151123679:N:VTUGGJf8/y5hudH61mNpyg==:fca75a3cb5614272427a15315cd2000e&ali_trackid=1_fca75a3cb5614272427a15315cd2000e&id=601612411793&skuId=5143311514323&spm=a21n57.1.0.0 | 3.2
紧固件 | M3x6mm SHCS |  |  | 1 | 1 |  |  |  | 1 | 1
紧固件 | M3x8mm BHCS |  |  | 5 |  |  |  |  | 5
紧固件 | M3x8mm FHCS |  |  | 4 |  |  | 1 |  | 5 | 1 |  |  | 用于电缆链的平头沉头螺钉。还可以使用 BHCS 或 SHCS，因为链条中只有几根电线。
紧固件 | M3x8mm SHCS |  |  | 34 | 12 | 37 | 3 |  | 74 | 52
紧固件 | M3x12mm SHCS |  |  | 6 | 3 |  |  |  | 6 | 3
紧固件 | M3x16mm SHCS |  |  | 10 |  | 8 |  |  | 18 | 8
紧固件 | M3x16mm BHCS | SHCS 也可以 |  |  |  |  | 1 |  | 1 | 1
紧固件 | M3x20mm FHCS | [5 empty] | 1 |  | 1 | 1
紧固件 | M3x20mm SHCS |  |  | 8 |  |  | 1 |  | 9 | 1
紧固件 | M3x25mm SHCS |  |  | 1 | 1 | 8 |  |  | 9 | 9
紧固件 | M3x40mm SHCS |  |  | 2 |  |  |  |  | 2
紧固件 | M3 弹性螺母 | 欧标钢珠弹性螺母 还可以使用船型螺母代替，便宜很多 |  | 17 | 17 | 8 | 2 |  | 27 | 27 | https://item.taobao.com/item.htm?spm=a21n57.1.0.0.36f2523c4D2bC5&id=584862275814&ns=1&abbucket=13#detail | 6
紧固件 | M3 垫片 | 0.5mm厚度的 |  | 2 |  |  | 2 |  | 4 | 2 | https://detail.tmall.com/item.htm?abbucket=2&id=742962299789&ns=1&skuId=5121474500543&spm=a21n57.1.0.0.7731523cTHxCGI | 1.1
紧固件 | M3 螺母 DIN934 | [5 empty] | 2 |  | 2 | 2 | https://detail.tmall.com/item.htm?abbucket=2&id=732782233011&ns=1&spm=a21n57.1.0.0.7731523cTHxCGI&skuId=5070128196629 | 1.28
紧固件 | M5x30mm BHCS |  |  | 2 |  |  |  |  | 2
紧固件 | M5x16mm BHCS |  |  | 1 |  |  |  |  | 1
紧固件 | M5 尼龙锁紧螺母 |  |  | 3 |  |  |  |  | 3 |  | https://detail.tmall.com/item.htm?abbucket=13&id=678998355410&ns=1&spm=a21n57.1.0.0.36f2523c4D2bC5&skuId=4871198025956 | 3.2
传动 | GT2 20T (6mm 宽) 同步轮 (5mm 孔径) | [链接中好品质(20齿内孔5mm高16)带宽6] |  | 3 |  |  |  |  | 3 |  | https://item.taobao.com/item.htm?spm=a21n57.1.0.0.7547523ch9k7Wv&id=625483500699&ns=1&abbucket=2#detail | 2.7
传动 | GT2 20T (6mm 宽) 带齿惰轮 (5mm 孔径) | [链接中20齿内孔5带齿带宽6mm] |  | 1 |  |  |  |  | 1 |  | https://item.taobao.com/item.htm?spm=2013.1.0.0.54046e95Pyqnqv&id=669801656869&scm=1007.12144.97955.42296_0_0&pvid=fb29ae6f-1852-40d1-977f-f9374ef8d5cd&utparam=%7B%22x_hestia_source%22%3A%2242296%22%2C%22x_object_type%22%3A%22item%22%2C%22x_hestia_subsource%22%3A%22default%22%2C%22x_mt%22%3A0%2C%22x_src%22%3A%2242296%22%2C%22x_pos%22%3A1%2C%22wh_pid%22%3A-1%2C%22x_pvid%22%3A%22fb29ae6f-1852-40d1-977f-f9374ef8d5cd%22%2C%22scm%22%3A%221007.12144.97955.42296_0_0%22%2C%22x_object_id%22%3A669801656869%7D | 4
传动 | GT2 开式皮带 6mm宽 | 根据耗材块的数量变化而不同. 最小长度: (GT2 180° arc length (20) + 57.4 + (Blocks * Cart Width)) * 2 | 524 | 1 | 1 |  |  |  | 1 | 1 | https://detail.1688.com/offer/697037607647.html https://item.taobao.com/item.htm?spm=a1z09.2.0.0.51e02e8dwXmO4c&id=675029662723&_u=r2abs70v352b | 9 | 1688 科迪店铺新客户有优惠 最小购买长度为1米。升级时需要更长的GT2皮带。
传动 | GT2 皮带环 (6mm 宽) - 188mm |  |  | 1 |  |  |  |  | 1 |  | https://item.taobao.com/item.htm?spm=a1z09.2.0.0.51e02e8dwXmO4c&id=675029662723&_u=r2abs70v352b | 8.1
杂项 | 2.7mm宽扎带 |  |  | 10 | 10 | 4 |  |  | 14 | 14 | https://detail.tmall.com/item.htm?abbucket=2&id=579904819530&ns=1&skuId=5080293180478&spm=a21n57.1.0.0.7547523ch9k7Wv | 7.1 | 买一堆——永远不会太多
杂项 | 3x2mm 圆形钕磁铁 | 磁力 大于等于 N35 (比如. N52) |  | 2 | 2 |  |  |  | 2 | 2 | https://item.taobao.com/item.htm?spm=a21n57.1.0.0.7731523cTHxCGI&id=734024835540&ns=1&abbucket=2#detail | 6.5
杂项 | 5.5 mm 直径钢珠 | 用于配合微动实现耗材检测 工具头双传感器的话共需10个 |  |  |  | 8 |  | 1 | 9 | 9 | https://detail.tmall.com/item.htm?_u=91rq2ddt7bd6&id=733506147346&skuId=5072073980346&spm=a1z09.2.0.0.4eef2e8dsEG8E7 | 2.2
杂项 | 6x15mm 压缩弹簧，线径 1mm | 10mm 至 15mm 长度压缩弹簧 可用BMG挤出机的弹簧 没有的话建议买10mm长的 |  | 1 | 1 |  |  |  | 1 | 1 | https://detail.tmall.com/item.htm?_u=91rq2ddt5736&id=610183000226&skuId=4467236179930&spm=a1z09.2.0.0.4eef2e8dsEG8E7 | 3 | BMG 套件的弹簧尺寸完美：12x6x1mm。用于预载调节器，微调伺服啮合。
杂项 | 0.4x4x15压缩弹簧 | 丝0.4mm；直径4毫米；长度 15mm（来自圆珠笔） |  |  |  |  | 1 |  | 1 | 1 | https://item.taobao.com/item.htm?spm=a1z09.2.0.0.4eef2e8dsEG8E7&id=738861469680&_u=91rq2ddtdb19 | 2.3
杂项 | 6x3mm 圆形钕磁铁 | 磁力 大于等于 N35 (推荐. N52) |  | 16 | 16 |  |  |  | 16 | 16 | https://item.taobao.com/item.htm?spm=a21n57.1.0.0.7731523cTHxCGI&id=734024835540&ns=1&abbucket=2#detail | 14.6 | 如果升级，可以提取、清除胶水并重复使用现有的磁铁。
杂项 | 7X7拖链 |  | 264 | 1 |  |  |  |  | 1 |  | https://item.taobao.com/item.htm?spm=a21n57.1.0.0.5da7523cmdTgGU&id=574729283766&ns=1&abbucket=13#detail | 11.3 | 调整构建尺寸。 TwoTrees 的标准购买长度为 1 米。
杂项 | ECAS 鲍登夹 | 个人认为没必要买 |  | 10 | 1 | 16 |  |  | 26 | 17
杂项 | ECAS 鲍登接头 | 如果使用拐弯打印件的话可以少买8个 #找UP闲鱼 0.7元/个，50个包邮 |  | 10 | 1 | 16 |  | 1 | 27 | 18 | 【闲鱼】https://m.tb.cn/h.5qY8cxx?tk=YLN8W78LkPI CZ0001 「我在闲鱼发布了【鲍登接头 Bowden ECAS04】」 点击链接直接打开 https://item.taobao.com/item.htm?spm=a21n57.1.0.0.5da7523cmdTgGU&id=654102804547&ns=1&abbucket=13#detail | 30
杂项 | 内径2.5mm 外径4mm PTFE 铁氟龙管用于反向 Bowden【就是滑车到打印头的那一段】 其他地方内径3mm 外径4mm PTFE铁氟龙管（包括ERCT） | 仅使用正品 PTFE 管（乳白色不透明） 内径2.5的买一米足够 内径3的根据个人情况随意 | Various |  |  | 400 |  |  | Various | Various | https://detail.tmall.com/item.htm?abbucket=13&id=26050880208&ns=1&skuId=46079776441&spm=a21n57.1.0.0.5da7523cmdTgGU |  | 根据您的布局以及与打印机、耗材缓冲器和干燥盒/线轴的距离进行调整。 注意：请勿使用 FEP 或任何作为透明 PTFE 出售的管道，因为较高的摩擦系数会增加系统上的阻力和负载。
杂项 | 螺纹锁紧剂 | 搞打印机的大部分都有，没有的买一下 买中等强度的 | [8 empty] | https://detail.tmall.com/item.htm?_u=92abs70v0260&id=582561747560&skuId=4641920687037&spm=a1z09.2.0.0.dde92e8d4xdS78
Klipper 兼容 MCU/控制板选项：紧凑型、2 驱动器 MCU 选项[选一个，节省的话也可以使用打印机主板剩余接口，不够的再扩展]
[说明：完全体目前推荐必趣MMB 和Fly家的
电气 | 必趣 BTT MMB CAN V1.0 ERCF 控制板 | 使用 2 个 EZ TMC2209驱动 |  | 1 |  |  |  |  | 1 |  | https://item.taobao.com/item.htm?spm=a1z10.3-c-s.w4002-17869221479.28.5559197cbKcqKL&id=735556235228 https://item.taobao.com/item.htm?spm=a1z10.3-c-s.w4002-17869221479.9.a921197cSO2wt5&id=701170811389 | 178 | 推荐用于新版本
电气 | Fly3D ​ERCF EASY BRD Can 板 V1.2 | [9 empty] | https://item.taobao.com/item.htm?abbucket=12&id=680600107282&ns=1&spm=a21n57.1.0.0.3c6a523cVQEPOn&skuId=4878220829747 | 99
电气 | Fly-MMU | [9 empty] | 等待补充
电气
远程 MCU：如果您想将 ERCF 脱离打印机 MCU 或多余的 MCU（太大而无法安装或连接到 ERCF 2020 导轨），请使用此选项：使用外露的 MicroFit3 安装座打印备用齿轮电机安装 stl，以连接到您想要的任何 MCU 。
[说明：意思就是如果使用安装在兔子上的主板，直接将线接到主板即可，使用打印机电气仓或其它远端的主板的话用下面的接插件进行对接比较方便]
接插件 | MicroFit 连接器插头 4 位 (43640-0401) | 编码为Molex公司配件号， |  | 4 |  |  |  |  | 4 |  | 可以去立创商城购买(下同)
接插件 | MicroFit 连接器插头 5 位 (43640-0501) | 国内应该可以用mx3.0替代，一般不需要买，未验证 |  | 2 |  |  |  |  | 2
接插件 | MicroFit 连接器插座 4 位 (43645-0400) |  |  | 4 |  |  |  |  | 4
接插件 | MicroFit 连接器插座 5 位 (43645-0500) |  |  | 2 |  |  |  |  | 2
接插件 | MicroFit3 母针 (43030-0007) |  |  | 26 |  |  |  |  | 26
接插件 | MicroFit3 公针 (43031-0007) |  |  | 26 |  |  |  |  | 26
结构件打印：
需要打印stls文件夹下的ERCF的相关模型，
和Recommended_Options文件夹下ERCT缓冲器&切刀&工具头传感器相关的模型

## Bom修订记录
Bom修订记录
序号 | 时间 | 说明
1 | 2024-01-04 | 更新D轴购买为嘉立创FA，更便宜，还可以白嫖
2 | 2024-01-07 | 修改微动开关数量，官方Bom前期漏掉了缓冲器上的8个微动
3 | 2024-01-08 | 弹性螺母增加可替换更便宜的船型螺母，自由选择
4 | 2024-01-09 | 根据B站小伙伴"游街老鼠7軍"提供的建议，修改部分更便宜的链接，节省成本
5 | 2024-01-16 | 修改前面灯光推荐，推荐前后全部使用灯珠
6 | 2024-01-17 | 增加工具头传感器需要的一个bowden接头，官方bom漏了
7 | 2024-02-20 | 删除嘉立创D轴打样
8 | 2024-03-05 | 增加D轴淘宝链接，有6色，8色，12色可选
9 | 2024-03-05 | 增加binky淘宝商家改版链接，价格实惠
10 | 2024-03-05 | 修改主板推荐，增加fly家兔子板1.2和未发布的Fly-mmu

## 螺丝懒人包
兔子多色V2螺丝包（8色）懒人清单
1、针对要求数量基本都有冗余 2、圆头或沉头螺丝采用12.9级镀镍，兼顾防锈和强度，杯头滑丝可能性小采用304不锈钢 3、M3 弹性螺母不使用船型进行平替
链接 | 【闲鱼】https://m.tb.cn/h.5LueEla?tk=NpLQWhGFp4dCZ3457「我在闲鱼发布了【兔子多色V2螺丝懒人包螺丝包】」 点击链接直接打开
序号 | 名称 | 要求数量 | 懒人包数量 | 备注
1 | M2x8mm 带垫自攻螺丝 | 3 | 4
2 | M2x10mm 自攻螺丝 | 20 | 22
3 | M2x8mm SHCS | 5 | 6 | 或 M2x10mm SHCS
4 | M2.5x16 SHCS | 1 | 2
5 | M3热熔土八螺母 | 44 | 48 | M3x5x4mm
6 | M3x3mm 紧定螺钉 | 12 | 15
7 | M3x6mm SHCS | 1 | 2
8 | M3x8mm BHCS | 5 | 6
9 | M3x8mm FHCS | 5 | 6
10 | M3x8mm SHCS | 74 | 80
11 | M3x12mm SHCS | 6 | 8
12 | M3x16mm SHCS | 18 | 20
13 | M3x16mm BHCS | 1 | 2
14 | M3x20mm FHCS | 1 | 2
15 | M3x20mm SHCS | 9 | 11
16 | M3x25mm SHCS | 9 | 11
17 | M3x40mm SHCS | 2 | 3
18 | M3 弹性螺母 | 27 | 28
19 | M3 垫片 | 4 | 6 | 厚度0.5
20 | M3 螺母 DIN934 | 2 | 3
21 | M5x30mm BHCS | 2 | 2
22 | M5x16mm BHCS | 1 | 1
23 | M5 螺母 | 1 | 1
24 | M5 尼龙锁紧螺母 | 3 | 4

## 完整懒人包
兔子多色V2（8色）懒人包
说明 | 均采用中等偏上质量的配件，非丐 懒人包为不包含下面的几项和打印件后，剩余的全部配件 1、不包含两个电机（手里有42电机的可以少买一个，没有的话选料电机选42的也优惠点，个人随意 ） 2、不包含主板（自由选择，推荐必趣MMB[需要购买两个EZ2209驱动] 和 Fly家的兔子主板，后期估计有更多选择） 2、不包含2020型材、8mm光轴、D型轴，这三样推荐去嘉立创FA白嫖，新人有31-30优惠，基本上几块邮费就好了
链接 | 【闲鱼】https://m.tb.cn/h.5wWt33t?tk=F9iuWndLI7Y CZ0001 「我在闲鱼发布了【兔子多色 3d打印换色套件 ERCF V2】」 点击链接直接打开
打不开的话闲鱼搜 胖松鼠3d打印
序号 | 名称 | 数量 | 备注
1 | MG90S 舵机 | 1
2 | Binky编码器PCB主板-焊接好 | 1
3 | 微动开关 | 11 | 10个D2F-01F 和 1个 D2F-01L
4 | Neopixel 灯珠 | 18 | WS2812，冗余2个
5 | 用于 LEDs 和 微动开关的线缆 | 4 | 黑色2m 红色1米 ，两种其它色各1米
6 | BMG 挤出机齿轮 | 9 | 改良款
7 | LM8UU 轴承 | 2 | 精密级
8 | MR608ZZ 轴承 | 8 | 电机级
9 | V623ZZ轴承 | 1
10 | MR85ZZ 轴承 | 6 | 精密级
11 | 兔子多色V2螺丝包（8色） | 1 | 高品质[304不锈钢为主，沉头/圆头为12.9级镀镍]
12 | GT2 20T (6mm 宽) 同步轮 (5mm 孔径) | 3 | 高品质
13 | GT2 20T (6mm 宽) 带齿惰轮 (5mm 孔径) | 1
14 | GT2 开式皮带 6mm宽 | 1 | 0.6m，正品盖茨皮带
15 | GT2 皮带环 (6mm 宽) - 188mm | 1 | 正品盖茨皮带
16 | 2.7mm宽扎带 | 20
17 | 切割刀片 #4 | 2
18 | 5.5 mm 直径钢珠 | 11 | 工具头双传感器2+缓冲器8，冗余1个
19 | 6x10mm 压缩弹簧，线径 1mm | 1
20 | 0.4x4x15压缩弹簧 | 1
21 | 3x2mm 圆形钕磁铁 | 2 | N52级别，比N32贵5倍以上
22 | 6x3mm 圆形钕磁铁 | 18 | 冗余2个，N52级别，比N32贵5倍以上
23 | ECAS 鲍登接头 | 26
24 | 7X7拖链 | 1
25 | 内径2.5mm 外径4mm PTFE 铁氟龙管 | 1 | 1米
26 | 内径3mm 外径4mm PTFE铁氟龙管 | 5 | 5米
27

## 官方资料导引
1 | 兔子多色项目： | https://github.com/Enraged-Rabbit-Community/ERCF_v2/tree/master
2 | 缓冲器： | https://github.com/Enraged-Rabbit-Community/ERCF_v2/blob/master/Recommended_Options/ERCT_Buffer/README.md
3 | 切刀： | https://github.com/Enraged-Rabbit-Community/ERCF_v2/tree/master#enraged-rabbit-filametrix-erf
4 | 工具头传感器： | https://github.com/Enraged-Rabbit-Community/ERCF_v2/tree/master#toolhead-sensor-modifications
5 | 快乐兔软件： | https://github.com/moggieuk/Happy-Hare/blob/main/doc/ercf_v2.md
6 | 适配多色的 klipperscreen： | https://github.com/moggieuk/KlipperScreen-Happy-Hare-Edition

## 嘉立创白嫖
嘉立创FA官网 | https://www.jlcfa.com/
直接复制型号去购买即可
名称 | 型号 | 数量 | 备注
2020型材 | TXCJ-H7-6-2020-L239 | 1
光轴 | BAEF-C2-D8-L237 | 2
D轴 | BACA-C2W-D5-L256-PM256-K0 | 1 | 嘉立创现在不支持D轴打样了，建议去Bom中的链接购买

## 调试资料
兔子多色补充调试指南[官方]： | https://github.com/moggieuk/Happy-Hare/blob/main/doc/ERCFv2_Firmware_Manual.pdf
兔子多色补充调试指南[翻译]：
了解快乐兔的操作： | https://github.com/moggieuk/Happy-Hare/blob/main/doc/operation.md
快乐兔硬件配置： | https://github.com/moggieuk/Happy-Hare/blob/main/doc/hardware_config.md
快乐兔校准： | https://github.com/moggieuk/Happy-Hare/blob/main/doc/calibration.md